## POLAR
Calcul d'une bobine cylindrique à une seule couche de spires
Longueur d'onde maxi (1) |  | 550 | mètres | soit : | 0.545
Valeur maxi du CV |  | 490 | pF
L'inductance doit faire : |  | 174 | µH
Diamètre du fil : |  | 0.35 | mm
Diamètre de la bobine : |  | 3.2 | cm
Sur un cm, on bobinera (2) : |  | 28.5714 | spires
Nombre total de spires : |  | 90
La longueur de la bobine sera : |  | 3.2 | cm
(1) : 550 m en PO, 2000 m en GO
(2) : A estimer en fonction du diamètre du fil et du type de bobinage (spires jointives ou non).
Par exemple, avec du fil de 5/10 mm de diamètre on bobinera théoriquement 20 spires jointives
par cm, mais en réalité, un peu moins. On prendra 18 spires.