## CONDENSATEURS
Condensateurs à films plastique
MKT : Polyester (Polyéthylène ou mylar)
MKC : Poly carbonate
MKP : Polypropylène
MKS : Polystyrène (styroflex)
|  |  | UNITE | Valeurs du micro-Farad (µF) au nano-Farad (nF).
2
VALEUR | 100 | 100000 | pF | Quelques exemples pour comprendre les règles :
|  |  |  | Marquage | Capacité | * | Tolérances
|  | 100 | nF | 3p3 | 3,3pF | * | F +/- 1%
|  |  |  | 33p | 33pF | * | G +/- 2%
|  | 0.1 | µF | 330p | 330pF | * | H +/- 2,5%
|  |  |  | n33 | 330pF | * | J +/- 5%
|  |  |  | 33n | 33nF | * | K +/- 10%
|  |  |  | 330n | 330nF | * | M +/- 20%
|  |  |  | µ33 | 330nF | *
|  |  |  | 3µ3 | 3,3µF | *
Valeur en cm | 5000 | 5550 | pF | 33µ | 33µF | *
Les condensateurs céramiques
Valeurs du nano Farad (nF) au pico Farad (pF).
IMPEDANCE D'UNE CAPACITE |  |  |  | codage américain
|  |  |  | Marquage | Capacité
|  |  |  | 100 | 10pF
Fréquence | 100000 | Hz |  | 220 | 22pF
|  |  |  | 470 | 47pF
Impédance = | 15.9236 | Ω |  | 101 | 100pF
|  |  |  | 221 | 220pF
|  |  |  | 102 | 1nF
|  |  |  | 103 | 10nF
|  |  |  | 104 | 100nF
|  |  |  | 224 | 0,22µF